## Timco-Dippelbaum
Dippelbaum-Bemessung nach der Timco® Zulassung DIBT Z-9.1-445 und in Anlehnung an EC5 und EC2
| Geometrie |  |  |  | Bemessung und Nachweise nach t = 0
| Spannweite (Lichtmass) | 5.2 | m |  | Spannungen Design |  |  |  |  | Spannungsnachweise | Ausnützung
| Höhe Holzträger ht | 16 | cm |  | negative Spannungen = Druckspannungen |  |  |  |  | Betondruck fcd | 51.07% | O.K.
| Breite Holzträger bt | 30 | cm |  | Betonspannungen auf Gebrauchsniveau |  |  |  |  | Holzbiegezug ftd | 45.3% | O.K.
| Höhe Betonplatte hc | 8 | cm |  | Spannung Beton oben |  | -5.7705 | N/mm² |  | Schub Holz Taud | 28.05% | O.K.
[5 empty] | Spannung Beton unten |  | 2.0925 | N/mm² |  | Timco II - Verbundelement | 81.39% | O.K.
| Lasten |  |  |  | Holzspannungen auf Gebrauchsniveau |  |  |  |  | Gebrauchtauglichkeit
| - Lasten ohne Beiwerte eingeben |  |  |  | Spannung Holz oben |  | -4.4946 | N/mm² |  | Durchbiegung elastisch | 5.9048 | mm
| - Das Eigengewicht des Tragwerks |  |  |  | Spannung Holz unten |  | 6.6898 | N/mm² |  | Grenzwert
| wird automatisch berücksichtigt |  |  |  | Schubspannung Holz |  | 0.28051 | N/mm² |  | Durchbiegung, kurzfristig | 39.74% | O.K.
| Auflast | 1.6 | kN/m2
| Nutzlast | 2 | kN/m2 |  | Bemessung und Nachweise nach t = oo
| ständiger Anteil NL | 33 | % |  | Spannungen Design |  |  |  |  | Spannungsnachweise | Ausnützung
[5 empty] | negative Spannungen = Druckspannungen |  |  |  |  | Betondruck fcd | 35.34% | O.K.
| Baustoffe |  |  |  | Betonspannungen auf Gebrauchsniveau |  |  |  |  | Holzbiegezug ftd | 52.38% | O.K.
| Holz | C24 |  |  | Spannung Beton oben |  | -3.9934 | N/mm² |  | Schub Holz Taud | 28.05% | O.K.
| Beton Ø 16mm | C20/25 |  |  | Spannung Beton unten |  | 0.26419 | N/mm² |  | Timco II - Verbundelement | 82.52% | O.K.
[5 empty] | Holzspannungen auf Gebrauchsniveau |  |  |  |  | Gebrauchtauglichkeit
[5 empty] | Spannung Holz oben |  | -5.5109 | N/mm² |  | Durchbiegung | 10.3765 | mm
| Timco II Verbinder |  |  |  | Spannung Holz unten |  | 7.7366 | N/mm² |  | Grenzwert | l/300
| Abstand | 120 | mm |  | Schubspannung Holz |  | 0.28051 | N/mm² |  | Durchbiegung, langfristig | 59.86% | O.K.
Die Berechnung wird mit einer Trennlage für kled Mittel und Nutzungsklasse 1 geführt.
Projektdaten
| Objekt: |  | Positionsnummer: |  |  |  | Sachbearbeiter: |  |  |  | Datum:
Verteilanordnung der Timco II - Verbundelemente - Vertikalschnitt
[5 empty] | Anzahl Reihen pro Balken: |  |  | 1
| Abstand | 120 |  |  | Abstand | 240 |  | Abstand | 240 | Abstand | 120
| 1.3 | m |  |  | 1.3 | m |  | 1.3 | m | 1.3 | m
[7 empty] | 5.2 | m
Verteilung der Verbundschrauben
| Anzahl Reihen pro Balken |  | 1 |  |  |  | Die Längsabstände der Verbinder sind in mm angegeben.
| Abstand in den äusseren Vierteln |  | 120 | mm |  |  | Der Mindestabstand quer zur Tragrichtung zwischen den
| Abstand in den mittleren Vierteln |  | 240 | mm |  |  | Reihen und den Balkenrändern beträgt 30mm.
| Anzahl Schrauben pro Balken |  | 30 | Stück |  |  | Die Neigung der Verbundelemente beträgt 45°.
| Anzahl Schrauben pro m2 |  | 19.2308 | Stück
© by TIMCO AG
Die Gültigkeit der Ergebnisse bedingen die Einhaltung folgender Punkte:
1. Der Holzträger wird im Bauzustand (t = 28 Tage) im mittleren Drittel unterstützt oder aufgehängt.
2. Die Bewehrung entspricht mindestens einer Betonstahlmatte Q 188.
3. Bei Betonstärken von über 10cm ist eine Bügelbewehrung gemäss Anlage 3 zur allgemeinen baaufsichtlichen Zulassung Nr. Z-9.1-445 anzuordnen.
4. Die Timco® II Schrauben sind mit 45° gegen das nähere Auflager hin geneigt.
. . . und noch ein paar Kriterien:
- Zwischen der Betonplatte und den Holzbauteilen ist zum Schutz des Holzes vor Feuchtigkeit eine Trennlage einzubauen.
- Der Zustand der Balkenköpfe im Auflager ist geprüft.
- Bauzustände sind gesondert zu prüfen.
- Die Schrauben sind ohne Vorbohren einzudrehen.

## ohne Spriessung
Dippelbaum-Bemessung nach der Timco® Zulassung DIBT Z-9.1-445 und in Anlehnung an den EC5
Sonderfall: Eine Abspriessung / Aufhängung im Bauzustand ist nicht möglich.
Querschnittsabmessungen, Lasten und Baustoffklassifikationen werden aus der Tabelle "Timco-Topfloor" übernommen.
| Kurzfristige Last im Bauzustand (Betoniermannschaft und Betonanhäufungen) |  |  |  |  | 1 | kN/m2
| Schnittkräfte im Bauzustand |  |  | Spannungen im Bauzustand (Gebrauch) |  |  |  | Spannungsnachweise | Ausnützung
| Moment Md | 6.0646 | kNm | Biegespannung | 2.5269 | N/mm² |  | Biegung Holz | 92.05% | O.K.
| Querkraft Vd | 4.6651 | kN | Schubspannung | 0.17402 | N/mm² |  | Schub Holz | 22.79% | O.K.
[8 empty] | Druck Beton oben | 27.33% | O.K.
| Schnittkräfte inf. Eigenlast |  |  | Spannungen im Endzustand |  |  |  | Timco II - Verbundelement | 44.17% | O.K.
| Moment Md | 4.5436 | kNm | Holzspannungen auf Gebrauchsniveau
| Querkraft Vd | 3.4951 | kN | Spannung Holz unten | 13.5949 | N/mm² |  | Gebrauchtauglichkeit: Durchbiegungen
|  |  |  | Schubspannung Holz | 0.28051 | N/mm² |  | im Bauzustand | 11.9547 | mm
| Schnittkräfte inf. Nutz- und Auflast | [6 empty] | unter ständigen Lasten | 4.7008 | mm
| Moment Md | 5.2322 | kNm | Betonspannung auf Gebrauchsniveau |  |  |  | unter kurzfristigen Lasten | 1.1436 | mm
| Querkraft Vd | 4.0248 | kN | Spannung Beton oben | -3.0885 | N/mm² |  | maximale Durchbiegung | 17.799 | mm
| max. Last auf Verbinder | 2.2109 | kN |  |  |  |  | Grenzwert | l/300
[8 empty] | Durchbiegung, langfristig | 102.7% | Achtung
Ermittlung der Durchbiegungen:
| - im Bauzustand: | Eigenlast des Tragwerks (ohne Betoniermannschaft und Betonanhäufungen) bezüglich Steifigkeit Holzquerschnitt.
| - unter ständigen Lasten: | Eigenlast + Auflast + langfristige Nutzlast bezüglich Steifigkeit Verbundquerschnitt langfristig.
| - unter kurzfristigen Lasten: | Kurzfristige Nutzlast bezüglich Steifigkeit Verbundquerschnitt kurzfristig.
| - maximale Durchbiegung: | Summe der Teildurchbiegungen.
© by TIMCO AG

## Verteilung
Verteilanordnung der Timco® II Verbundelemente - Ansicht Position Nr. | [8 empty] | 0
Die Ansicht ist schematisch und nicht massstäblich gezeichnet. Verbindlich sind Vermassung, Abstände und Anzahl Verbundelemente.
|  |  | Anzahl Reihen pro Balken: |  |  | 1
| Abstand | 120 | Abstand | 240 | Abstand | 240 | Abstand | 120
| 130 | cm | 130 | cm | 130 | cm | 130 | cm
|  |  |  | 520 | cm
Längsverteilung der Verbundschrauben: | [5 empty] | Querverteilung der Verbundschrauben:
Anzahl Reihen pro Balken |  |  | 1 |  |  | Der Mindestabstand quer zur Tragrichtung zwischen
Abstand in den äusseren Vierteln |  |  | 120 | mm |  | den Reihen und den Balkenrändern beträgt 30 mm.
Abstand in den mittleren Vierteln |  |  | 240 | mm
Anzahl Schrauben pro Balken |  |  | 30 | Stück |  | Die Neigung der Verbundelemente beträgt 45°.
Anzahl Schrauben pro m2 |  |  | 19.2308 | Stück
Projektdaten:
Objekt: | 0 |  | Pos. Nr: | 0 | Zuständig: | 0 |  | Datum: | 0

## Zwischenresultate
Zwischenresultate der Berechnung zu t = 0 | [6 empty] | Allgemeingültige Werte
Materialeigenschaften |  |  |  | Trag- | Gebrauchs- |  | Aufteilung der Lasten
E-Modul Beton | 29 | kN/mm² |  | sicherheit | tauglichkeit |  | Eigengewicht Tragwerk | 3.3192 | kN/m2
E-Modul Holz | 11 | kN/mm² | Timco II Werte |  |  |  | Ständige Lasten | 5.5792 | kN/m2
Wertigkeit Beton (n) | 2.6364 |  | versch. Modul | 8.4933 | 12.74 | kN/mm | Kurzfristige Lasten | 1.34 | kN/m2
Timco II Werte |  |  | Hilfsgrössen
Verbundelement Trd | 5.0055 | kN | Hilfsgrösse k | 4.4866 | 2.9911 |  | massgebende Schnittkräfte
Verbundelement Td | 4.0741 | kN | Hilfsgrösse g | 0.18226 | 0.25056 |  | Moment Md | 9.7759 | kNm
[7 empty] | Querkraft Vd | 7.5199 | kN
|  |  | Verbundquerschnittswerte |  |  |  | Last auf Verbinder Td | 4.1308 | kN
|  |  | Abstand Holz-VerbundsSP | 29.4401 | 37.3524 | mm
|  |  | Abstand Beton-VerbundsSP | 102.6559 | 94.7436 | mm
|  |  | Trägheitsmoment | 262217687.3838 | 304247281.6199 | mm4 | Querschnittswerte
[7 empty] | Fläche Holz | 40212.386 | mm2
[7 empty] | Fläche Beton | 31787.614 | mm2
Zwischenresultate der Berechnung zu t = oo | [6 empty] | mitwirkende Betonbreite | 30 | cm
[7 empty] | mitwirkende Betonfläche | 24000 | mm2
Materialeigenschaften |  |  |  | Trag- | Gebrauchs- |  | Trägh.moment Holz | 72089600 | mm4
E-Modul Beton | 8.2857 | kN/mm² |  | sicherheit | tauglichkeit |  | Trägh.moment Beton | 12800000 | mm4
E-Modul Holz | 6.875 | kN/mm² | Timco II Werte
Wertigkeit Beton (n) | 1.2052 |  | versch. Modul | 5.3083 | 7.9625 | kN/mm
Gewichte & Spannungen
Timco II Werte |  |  | Hilfsgrössen |  |  |  | Raumgewicht Beton | 25 | kN/m3
Verbundelement Trd | 5.0055 | kN | Hilfsgrösse k | 2.051 | 1.3673 |  | Raumgewicht Holz rk | 3.5 | kN/m3
Verbundelement Td | 4.1308 | kN | Hilfsgrösse g | 0.32776 | 0.42242 |  | Druckspannung Beton frcd | -11.3 | N/mm²
[7 empty] | Biegespannung Holz fmrd | 14.7692 | N/mm²
|  |  | Verbundquerschnittswerte |  |  |  | Schubspannung Holz fvrd | 1.2308 | N/mm²
|  |  | Abstand Holz-VerbundsSP | 25.2012 | 30.7831 | mm
|  |  | Abstand Beton-VerbundsSP | 106.8948 | 101.3129 | mm | Das Eigengewicht des Tragwerks wird mit
|  |  | Trägheitsmoment | 221382400.137 | 251032891.957 | mm4 | rHolz= 5 kN/m³ ermittelt.

## Formeln
Formeln zur Bemessung eines Holz- Beton- Verbundträgers
in der Nutzungsklasse 1 und Lasteinwirkungsdauer kled mittel
Querschnittswerte ohne Verbund für Eigengewicht
Beton | Ac = bc * (hc + ht) - At
Holz | At = (2* ht)² * p/8
Einwirkungen auf das Tragwerk
Eigengewicht [kN/m] | gk,1 = rc * Ac + rt * At
Total kurzfristige Last pro Träger [kN / m] | ps,d = 1,5 * qk * (1 - l) * bc
Total langfristige Last pro Träger [kN / m] | pl,d = (1,35 * (gk,1 + gk,2) + 1,5 * qk * l) * bc
Ermittliung der Gesamtsteifigkeiten
Die Ermittlung der Steifigkeiten erfolgt zum Zeitpunkt t = 0 und t = unendlich. Für beide Zeitpunkte wird jeweils die Steifigkeitsverteilung für die Gebrauchstauglichkeit als auch für die Tragsicherheit ermittelt.
Indizes: s = Zeitpunkt t = 0 - kurzfristig l = Zeitpunkt t = unendlich - langfristig 1 = Gebrauchstauglichkeit 2 = Tragfähigkeit
Rechnerischer Abstand der Verbundelemente unter der Annahme dass in den äußeren Vierteln doppelt so viele Elemente eingebaut sind wie in den mittleren Vierteln | asc = (0,75 * ara + 0,25 * ari) / nr
Anfangsverschiebungsmodul einer Schraube im Zusatnd der Gebrauchstauglichkeit zum Zeitpunkt t = 0 [N / mm] | Cs,1 = 130 * lef
Anfangsverschiebungsmodul einer Schraube im Zusatnd der Tragfähigkeitkeit zum Zeitpunkt t = 0 [N / mm] | Cs,2 = Cs,1 * 2 / 3
Anfangsverschiebungsmodul einer Schraube im Zusatnd der Gebrauchstauglichkeit zum Zeitpunkt t = unendlich [N / mm] | Cl,1 = Cs,1 / 1,6
Anfangsverschiebungsmodul einer Schraube im Zusatnd der Tragfähigkeitkeit zum Zeitpunkt t = unendlich [N / mm] | Cl,2 = Cs,2 / 1,6
Bestimmung der mitwirkenden Breite der Betonplatte | bcm = 0,25 * l wenn bc > 0,25 * l; ansonsten bcm = bc
Trägheitsmoment Holz | It = 0,11 * ht4
Trägheitsmoment Beton | Ic = bcm * hc³ / 12
Querschnittsfläche Beton | Ac = bcm * hc
E- Moduli Beton gemäß EC2: | Ec,s = Ecm aus EC2
Ec,l = Ec,s / 3,5
E- Moduli Holz gemäß EC5: | Et,s = E0,mean
Et,l = Et,s / 1,6
Verhältnis der E- Moduli: | ns = Ec,s / Et,s
nl = Ec,l / Et,l
Hillfsgröße k: | ks,1 = p² * Ec,s * Acm * asc / (l² * Cs,1)
ks,2 = p² * Ec,s * Acm * asc / (l² * Cs,2)
kl,1 = p² * Ec,l * Acm * asc / (l² * Cl,1)
kl,2 = p² * Ec,l * Acm * asc / (l² * Cl,2)
Hillfsgröße g: | gs,1 = 1 / ( 1 + ks,1)
gs,2 = 1 / ( 1 + ks,2)
gl,1 = 1 / ( 1 + kl,1)
gl,2 = 1 / ( 1 + kl,2)
Abstand Verbundschwerpunkt zum Schwerpunkt Holz | at,s,1 = [gs,1 * ns * Acm * (0,5756 * ht * hc / 2)] / (ns * gs,1 * Acm + At)
at,s,2 = [gs,2 * ns * Acm * (0,5756 * ht * hc / 2)] / (ns * gs,2 * Acm + At)
at,l,1 = [gl,1 * nl * Acm * (0,5756 * ht * hc / 2)] / (nl * gl,1 * Acm + At)
at,l,2 = [gl,2 * nl * Acm * (0,5756 * ht * hc / 2)] / (nl * gl,2 * Acm + At)
Abstand Verbundschwerpunkt zum Schwerpunkt Beton | ac,s,1 = 0,5756 * ht + hc / 2 + ds - at,s,1
ac,s,2 = 0,5756 * ht + hc / 2 - at,s,2
ac,l,1 = 0,5756 * ht + hc / 2 - at,l,1
ac,l,2 = 0,5756 * ht + hc / 2 - at,l,2
Trägheitsmoment des Verbundquerschnitts | Iv,s,1 = It + At * at,s,1² + ns * Ic + ns * gs,1 * Acm * ac,s,1²
Iv,s,2 = It + At * at,s,2² + ns * Ic + ns * gs,2 * Acm * ac,s,2²
Iv,l,1 = It + At * at,l,1² + nl * Ic + nl * gl,1 * Acm * ac,l,1²
Iv,l,2 = It + At * at,l,2² + nl * Ic + nl * gl,2 * Acm * ac,l,2²
Für die Berechnung der maximalen Last auf die Verbundelemente wird der Abstand wieder auf den Abstand in den äusseren Vierteln zurückgesetzt | asc,d = asc / 1,25
Last auf Verbundelemente
Einwirkung auf die Schrauben | Ts, d = (Vs + Vl) * gs,2 * ns * ac,s,2 * Acm * asc,d
Tl, d = (Vs + Vl) * gl,2 * nl * ac,l,2 * Acm * asc,d
Charakteristische Schraubentragfähigkeit nach Zulassung | TR,k = 83 * lef * (rk / 350) ^ 0,8
Design Schraubentragfähigkeit für kled mittel und Nutzungsklasse 1 | TR,d = 0,8 * TR,k / 1,3
Ermittlung der maßgebenden Belastung
Querkraft am Auflager | Vs,d = ps,d * l / 2
Vl,d = pl,d * l / 2
Moment in Feldmitte | Ms,d = ps,d * l² / 8
Ml,d = pl,d * l² / 8
Ermittlung der Spannungen
Spannungen im Beton | sc,s,o,d = [(Ms,d + Ml,d) * ns * (gs,2 *ac,s,2 + hc / 2) / Iv,s,2]
o = oben | sc,s,u,d = [(Ms,d + Ml,d) * ns * (gs,2 *ac,s,2 - hc / 2) / Iv,s,2]
u = unten | sc,l,o,d = [(Ms,d + Ml,d) * nl * (gl,2 *ac,l,2 + hc / 2) / Iv,l,2]
sc,l,u,d = [(Ms,d + Ml,d) * nl * (gl,2 *ac,l,2 - hc / 2) / Iv,l,2]
Spannungen im Holz | st,s,o,d = [(Ms,d + Ml,d) * (at,s,2 - ht * (1-4 / (3*p))) / Iv,s,2]
o = oben | st,s,u,d = [(Ms,d + Ml,d) * (at,s,2 + 4 * ht / (3*p)) / Iv,s,2]
u = unten | st,l,o,d = [(Ms,d + Ml,d) * (at,l,2 - ht * (1-4 / (3*p))) / Iv,l,2]
st,l,u,d = [(Ms,d + Ml,d) * (at,l,2 + 4 * ht / (3*p)) / Iv,l,2]
Schubspannung Holz | ttd = 1,5 * (Vs,d * Vl,d) / (bt * ht)
Durchbiegung zum Zeitpunkt unendlich
dl = 5 * [pl,k / (Iv,l,1 * Et,l) + ps,k / (Iv,s,1 * Et,s)] * l4 / 384